## 超级电容V2.1_Project
Comment | Description | Designator | Footprint | LibRef | Quantity
0.1uF |  | C2, C4, C6, C8, C10, C12, C14, C16, C18, C20, C22, C24, C26, C28, C30, C32, C34, C36 | 0603_C | Cap | 18
60F |  | C3, C7, C11, C15, C19, C23, C27, C31, C35 | 18x40mm | Super Cap | 9
LED0 | 发光二极管 | D1, D2, D3, D4, D5, D6, D7, D8, D9, D10 | LED-0603 | LED0 | 10
IRLML2502TRPBF | 英飞凌 | M1, M2, M3, M4, M5, M6, M7, M8, M9 | SOT_23 mos | MOSFET | 9
XT30 |  | P1 | XT30-F | XT30 | 1
100K |  | R1 | 0603_R | Res | 1
2R |  | R2, R3, R7, R8, R12, R13, R17, R18, R22, R23, R27, R28, R32, R33, R37, R38, R42, R43 | 2512_R | Res | 18
1K |  | R4, R6, R9, R11, R14, R16, R19, R21, R24, R26, R29, R31, R34, R36, R39, R41, R44, R46 | 0603_R | Res | 18
10K |  | R5, R10, R15, R20, R25, R30, R35, R40, R45 | 0603_R | Res | 9
BW6101 |  | U1, U2, U3, U4, U5, U6, U7, U8, U9 | SOT23-5 | BW6101 | 9